## ORÇAMENTO
|  | PREFEITURA MUNICIPAL DE BREJO DA MADRE DE DEUS SECRETARIA DE OBRAS E PLANEJAMENTO |  |  | Logotipo Contratada
Obra: | PAVIMENTAÇÃO EM PARALELOS DE PEDRAS GRANÍTICAS DA RUA VICENTE ALVES FERREIRA - DISTRITO FAZENDA NOVA |  |  |  | Data Base: |  |  | SINAPI AGO- 2019 DESONERADA/ EMLURB JUL - 2018
Local: | FAZENDA NOVA - BREJO DA MADRE DE DEUS - PE.
BDI 20,00%
PLANILHA ORÇAMENTARIA
ITEM | FONTE | CÓDIGO | DISCRIMINAÇÃO | UNID. | QUANT. | VLR. UNIT. (SEM BDI¦) | Vlr.Unit. (COM BDI ) | Vlr.Total (SEM BDI ) | Vlr.Total (COM BDI)
1A |  |  | SERVIÇOS PRELIMINARES | [5 empty] | 3035.92
1A.1 | SINAPI | 74209/1 | PLACA DE OBRA EM CHAPA DE AÇO GALVANIZADO | MÊS | 8 | 316.24 | 379.49 | 2529.92 | 3035.92
1.0 |  |  | RUA VICENTE ALVES FERREIRA | [5 empty] | 154426.431
1.1 |  |  | PAVIMENTAÇÃO | [5 empty] | 154218.911
1.1.1 | SINAPI | 72961 | REGULARIZACAO E COMPACTACAO DE SUBLEITO ATE 20 CM DE ESPESSURA | M2 | 1800 | 1.36 | 1.63 | 2448 | 2934
1.1.2 | SINAPI | 94273 | ASSENTAMENTO DE GUIA (MEIO-FIO) EM TRECHO RETO, CONFECCIONADA EM CONCRETO PRÉ-FABRICADO, DIMENSÕES 100X15X13X30 CM (COMPRIMENTO X BASE INFERIOR X BASE SUPERIOR X ALTURA), PARA VIAS URBANAS (USO VIÁRIO). AF_06/2016 | M | 618 | 33.06 | 39.67 | 20431.08 | 24516.06
1.1.3 | SINAPI | 94274 | ASSENTAMENTO DE GUIA (MEIO FIO) EM TRECHO CURVO, CONFECCIONADA EM CONCRETO PRÉ-FABRICADO, DIMENSÕES 100X15X13X30 CM (COMPRIMENTO X BASE INFERIOR X BASE SUPERIOR X ALTURA) PARA VIAS URBANAS ( USO VIÁRIO). AF_06/2016 | M | 6.5 | 35.98 | 39.67 | 233.87 | 257.855
1.1.4 | EMLURB | 20.09.030 | CONSTRUÇÃO DE LINHA DÁGUA COM PARALELEPÍPEDOS, ASSENTADOS SOBRE MISTURA DE CIMENTO E AREIA NO TRAÇO 1:6 COM 6 CM DE ESPESSURA E REJUNTADOS COM ARGAMASSA DE CIMENTO E AREIA 1:2, INCLUSIVE BASE DE CONCRETO 1 :4: 8 C/ 10 CM DE ESPESSURA. | M | 600 | 28.2 | 33.84 | 16920 | 20304
1.1.5 | EMLURB | 20.07.030 | PAVIMENTO COM PARALELEPÍPEDOS GRANÍTICOS ASSENTADOS COM COLCHÃO DE AREIA COM 6,0 CM DE ESPESSURA E REJUNTADOS COM ARGAMASSA DE CIMENTO E AREIA NO TRAÇÕ 1:2. | M2 | 1633.2 | 54.19 | 65.03 | 88503.108 | 106206.996
1.3 |  |  | SINALIZAÇÃO | [5 empty] | 207.52
1.3.1 | SINAPI | 73916/002 | PLACA ESMALTADA PARA IDENTIFICAÇÃO NR DE RUA, DIMENSÕES 45X25CM | UND | 2 | 86.47 | 103.76 | 172.94 | 207.52
TOTAL: | [8 empty] | 157462.351

## MEMÓRIA DE CÁLCULO
MEMÓRIA DE CÁLCULO
RUA: VICENTE ALVES FERREIRA - FAZENDA NOVA - BREJO DA MADRE DE DEUS-PE
ITEM | FONTE | CÓDIGO | DISCRIMINAÇÃO | UNID. | TAXA | COMPRIMENTO | LARGURA | ESPESSURA | TOTAL
1A |  |  | SERVIÇOS PRELIMINARES
1A.1 | SINAPI | 74209/1 | PLACA DE OBRA EM CHAPA DE AÇO GALVANIZADO | M²
[5 empty] | 1 | 4 | 2 |  | 8
1.0 |  |  | RUA SÃO DAMIÃO (TRECHO FINAL)
1.1 |  |  | PAVIMENTAÇÃO
1.1.1 | SINAPI | 72961 | REGULARIZACAO E COMPACTACAO DE SUBLEITO ATE 20 CM DE ESPESSURA | M2
|  |  | Trecho carroçável |  |  | 300 | 6 |  | 1800
1.1.2 | SINAPI | 94273 | ASSENTAMENTO DE GUIA (MEIO-FIO) EM TRECHO RETO, CONFECCIONADA EM CONCRETO PRÉ-FABRICADO, DIMENSÕES 100X15X13X30 CM (COMPRIMENTO X BASE INFERIOR X BASE SUPERIOR X ALTURA), PARA VIAS URBANAS (USO VIÁRIO). AF_06/2016 | M
|  |  | Lado esquerdo |  |  | 300 |  |  | 300
|  |  | Lado direito |  |  | 300 |  |  | 300
|  |  | Retrava |  | 3 | 6 |  |  | 18
[8 empty] | Total | 618
1.1.3 | SINAPI | 94274 | ASSENTAMENTO DE GUIA (MEIO FIO) EM TRECHO CURVO, CONFECCIONADA EM CONCRETO PRÉ-FABRICADO, DIMENSÕES 100X15X13X30 CM (COMPRIMENTO X BASE INFERIOR X BASE SUPERIOR X ALTURA) PARA VIAS URBANAS ( USO VIÁRIO). AF_06/2016
|  |  | Lado esquerdo |  |  | 3.5
|  |  | Lado direito |  |  | 3
[8 empty] | Total | 6.5
1.1.4 | EMLURB | 20.09.030 | CONSTRUÇÃO DE LINHA DÁGUA COM PARALELEPÍPEDOS, ASSENTADOS SOBRE MISTURA DE CIMENTO E AREIA NO TRAÇO 1:6 COM 6 CM DE ESPESSURA E REJUNTADOS COM ARGAMASSA DE CIMENTO E AREIA 1:2, INCLUSIVE BASE DE CONCRETO 1 :4: 8 C/ 10 CM DE ESPESSURA.
|  |  | Lado esquerdo |  |  | 300 |  |  | 300
|  |  | Lado direito |  |  | 300 |  |  | 300
[8 empty] | Total | 600
1.1.5 | EMLURB | 20.07.030 | PAVIMENTO COM PARALELEPÍPEDOS GRANÍTICOS ASSENTADOS COM COLCHÃO DE AREIA COM 6,0 CM DE ESPESSURA E REJUNTADOS COM ARGAMASSA DE CIMENTO E AREIA NO TRAÇÕ 1:2. | M2
[6 empty] | 300 | 5.4 |  | 1620
[6 empty] | 3 | 4.4 |  | 13.2
[8 empty] | Total | 1633.2
1.3 |  |  | SINALIZAÇÃO
1.3.1 | SINAPI | 73916/002 | PLACA ESMALTADA PARA IDENTIFICAÇÃO NR DE RUA, DIMENSÕES 45X25CM | UND
[5 empty] | 2 |  |  |  | 2
[8 empty] | Total | 2

## CRONOGRAMA
|  | PREFEITURA MUNICIPAL DE BREJO DA MADRE DE DEUS SECRETARIA DE OBRAS E PLANEJAMENTO |  | Logotipo Contratada
Obra: | PAVIMENTAÇÃO EM PARALELOS DE PEDRAS GRANÍTICAS DA RUA VICENTE ALVES FERREIRA - DISTRITO FAZENDA NOVA |  |  | Data Base: |  | SINAPI AGO- 2019 DESONERADA/ EMLURB JUL - 2018
Local: | FAZENDA NOVA - BREJO DA MADRE DE DEUS - PE.
BDI 20,00%
CRONOGRAMA FÍSICO - FINANCEIRO
ITEM |  |  | VALOR |  | MESES
[5 empty] | 1 | 2
1A |  | SERVIÇOS PRELIMINARES | 3035.92 |  | 100% | 0%
1.0 |  | RUA VICENTE ALVES FERREIRA | 154426.43 |  | 50% | 50%
VALOR GLOBAL: |  | 157462.35 | MENSAL |  | 80249.35 | 77213.21
[5 empty] | 50.96% | 49.04%
|  |  | ACUMULADO |  | 80249.35 | 157462.35
[5 empty] | 50.96% | 100%